## modelos
CATEGORY | IDENTIFICATION | [6 empty] | OTHER | ELECTRICAL |  |  |  | LOADS | MECHANICAL |  |  | DIMENSIONS | [12 empty] | ADITTIONAL DIMENSIONS
attributes | Code | REFERENCE | Description (EN) | Description (ES) | SUPPLIER | URL | OMNICLASS | MASS | ELECTRICAL_POTENTIAL | NOOFPOLES | ELECTRICAL_FREQUENCY | CURRENT | ELECTRICAL_APPARENT_POWER | MAX_FLOW_M3H | MIN_FLOW_M3H | SPEED | LENGTH | WIDTH | HEIGHT | HEIGHT | INPUT_DIAM | OUTPUT_WIDTH | OUTPUT_HEIGHT
attributes names EN |  |  |  |  | Manufacturer |  |  | Mass | Voltage | Number of phases | Frequency | Current | Apparent Load | Maximum Flow | Minimum Flow | Speed | Unit Length | Unit Width | Unit Height | Unit Height | Input diameter | Output Width | Output Height
attributes names ES |  |  |  |  | Fabricante |  |  | Peso | Tensión | Número de fases | Frecuencia | Intensidad | Potencia aparente | Caudal máximo | Caudal mínimo | Velocidad | Largo del equipo | Ancho del equipo | Alto del equipo | Alto del equipo | Diámetro aspiración | Ancho impulsión | Alto impulsión
Units | [7 empty] | kg | V |  | Hz | A | VA | m3/h | m3/h | r/min | mm | mm | mm | mm | mm | mm | mm
[17 empty] | A_ | C_ | B_ | B1_ | ØD1_ | K_ | L_ | B2_ | C1_ | C2_ | E_ | H1_ | H_ | I_ | J1_ | J2_ | J_ | V_ | X1_ | X_ | Y_ | k2_ | v_ | ØO1_ | ØO_ | Ød1_ | Ød2_ | Ød_
|  | CMP/EC-616-2M-0.75 IE5 LG0 | Single inlet medium pressure centrifugal fans, direct motor, forward curved impeller and EC Technology IE5 motor | Ventiladores centrífugos de media presión y simple aspiración, motor directo, turbina a acción y motor EC Technology IE5 | SODECA, SLU | www.sodeca.com | 23-33 31 19 13 15 | 10 | 230 | 1 | 50 | 4.8 | 1104 | 1380 | 30 | 2810 | 258 | 332 | - | 297 | 160 | 103 | 122 | 173,5 | 276 | 56 | 110 | 105,5 | - | 153 | - | 147 | 172 | - | - | - | - | 128 | - | - | 7 | 180 | M6 | 204
|  | CMP/EC-616-2M-0.75 IE5 LG45 | Single inlet medium pressure centrifugal fans, direct motor, forward curved impeller and EC Technology IE5 motor | Ventiladores centrífugos de media presión y simple aspiración, motor directo, turbina a acción y motor EC Technology IE5 | SODECA, SLU | www.sodeca.com | 23-33 31 19 13 15 | 10 | 230 | 1 | 50 | 4.8 | 1104 | 1380 | 30 | 2810 | 258 | 332 | - | 297 | 160 | 103 | 122 | 173,5 | 276 | 56 | 110 | 105,5 | - | 153 | - | 147 | 172 | - | - | - | - | 128 | - | - | 7 | 180 | M6 | 204
|  | CMP/EC-616-2M-0.75 IE5 LG90 | Single inlet medium pressure centrifugal fans, direct motor, forward curved impeller and EC Technology IE5 motor | Ventiladores centrífugos de media presión y simple aspiración, motor directo, turbina a acción y motor EC Technology IE5 | SODECA, SLU | www.sodeca.com | 23-33 31 19 13 15 | 10 | 230 | 1 | 50 | 4.8 | 1104 | 1380 | 30 | 2810 | 258 | 332 | - | 297 | 160 | 103 | 122 | 173,5 | 276 | 56 | 110 | 105,5 | - | 153 | - | 147 | 172 | - | - | - | - | 128 | - | - | 7 | 180 | M6 | 204
|  | CMP/EC-616-2M-0.75 IE5 LG180 | Single inlet medium pressure centrifugal fans, direct motor, forward curved impeller and EC Technology IE5 motor | Ventiladores centrífugos de media presión y simple aspiración, motor directo, turbina a acción y motor EC Technology IE5 | SODECA, SLU | www.sodeca.com | 23-33 31 19 13 15 | 10 | 230 | 1 | 50 | 4.8 | 1104 | 1380 | 30 | 2810 | 258 | 332 | - | 297 | 160 | 103 | 122 | 173,5 | 276 | 56 | 110 | 105,5 | - | 153 | - | 147 | 172 | - | - | - | - | 128 | - | - | 7 | 180 | M6 | 204
| 1269768 | CMP/EC-616-2M-0.75 IE5 LG270 | Single inlet medium pressure centrifugal fans, direct motor, forward curved impeller and EC Technology IE5 motor | Ventiladores centrífugos de media presión y simple aspiración, motor directo, turbina a acción y motor EC Technology IE5 | SODECA, SLU | www.sodeca.com | 23-33 31 19 13 15 | 10 | 230 | 1 | 50 | 4.8 | 1104 | 1380 | 30 | 2810 | 258 | 332 | - | 297 | 160 | 103 | 122 | 173,5 | 276 | 56 | 110 | 105,5 | - | 153 | - | 147 | 172 | - | - | - | - | 128 | - | - | 7 | 180 | M6 | 204
|  | CMP/EC-616-2M-0.75 IE5 LG315 | Single inlet medium pressure centrifugal fans, direct motor, forward curved impeller and EC Technology IE5 motor | Ventiladores centrífugos de media presión y simple aspiración, motor directo, turbina a acción y motor EC Technology IE5 | SODECA, SLU | www.sodeca.com | 23-33 31 19 13 15 | 10 | 230 | 1 | 50 | 4.8 | 1104 | 1380 | 30 | 2810 | 258 | 332 | - | 297 | 160 | 103 | 122 | 173,5 | 276 | 56 | 110 | 105,5 | - | 153 | - | 147 | 172 | - | - | - | - | 128 | - | - | 7 | 180 | M6 | 204
|  | CMP/EC-616-2M-0.75 IE5 RD0 | Single inlet medium pressure centrifugal fans, direct motor, forward curved impeller and EC Technology IE5 motor | Ventiladores centrífugos de media presión y simple aspiración, motor directo, turbina a acción y motor EC Technology IE5 | SODECA, SLU | www.sodeca.com | 23-33 31 19 13 15 | 10 | 230 | 1 | 50 | 4.8 | 1104 | 1380 | 30 | 2810 | 258 | 332 | - | 297 | 160 | 103 | 122 | 173,5 | 276 | 56 | 110 | 105,5 | - | 153 | - | 147 | 172 | - | - | - | - | 128 | - | - | 7 | 180 | M6 | 204
|  | CMP/EC-616-2M-0.75 IE5 RD45 | Single inlet medium pressure centrifugal fans, direct motor, forward curved impeller and EC Technology IE5 motor | Ventiladores centrífugos de media presión y simple aspiración, motor directo, turbina a acción y motor EC Technology IE5 | SODECA, SLU | www.sodeca.com | 23-33 31 19 13 15 | 10 | 230 | 1 | 50 | 4.8 | 1104 | 1380 | 30 | 2810 | 258 | 332 | - | 297 | 160 | 103 | 122 | 173,5 | 276 | 56 | 110 | 105,5 | - | 153 | - | 147 | 172 | - | - | - | - | 128 | - | - | 7 | 180 | M6 | 204
|  | CMP/EC-616-2M-0.75 IE5 RD90 | Single inlet medium pressure centrifugal fans, direct motor, forward curved impeller and EC Technology IE5 motor | Ventiladores centrífugos de media presión y simple aspiración, motor directo, turbina a acción y motor EC Technology IE5 | SODECA, SLU | www.sodeca.com | 23-33 31 19 13 15 | 10 | 230 | 1 | 50 | 4.8 | 1104 | 1380 | 30 | 2810 | 258 | 332 | - | 297 | 160 | 103 | 122 | 173,5 | 276 | 56 | 110 | 105,5 | - | 153 | - | 147 | 172 | - | - | - | - | 128 | - | - | 7 | 180 | M6 | 204
|  | CMP/EC-616-2M-0.75 IE5 RD180 | Single inlet medium pressure centrifugal fans, direct motor, forward curved impeller and EC Technology IE5 motor | Ventiladores centrífugos de media presión y simple aspiración, motor directo, turbina a acción y motor EC Technology IE5 | SODECA, SLU | www.sodeca.com | 23-33 31 19 13 15 | 10 | 230 | 1 | 50 | 4.8 | 1104 | 1380 | 30 | 2810 | 258 | 332 | - | 297 | 160 | 103 | 122 | 173,5 | 276 | 56 | 110 | 105,5 | - | 153 | - | 147 | 172 | - | - | - | - | 128 | - | - | 7 | 180 | M6 | 204
|  | CMP/EC-616-2M-0.75 IE5 RD270 | Single inlet medium pressure centrifugal fans, direct motor, forward curved impeller and EC Technology IE5 motor | Ventiladores centrífugos de media presión y simple aspiración, motor directo, turbina a acción y motor EC Technology IE5 | SODECA, SLU | www.sodeca.com | 23-33 31 19 13 15 | 10 | 230 | 1 | 50 | 4.8 | 1104 | 1380 | 30 | 2810 | 258 | 332 | - | 297 | 160 | 103 | 122 | 173,5 | 276 | 56 | 110 | 105,5 | - | 153 | - | 147 | 172 | - | - | - | - | 128 | - | - | 7 | 180 | M6 | 204
|  | CMP/EC-616-2M-0.75 IE5 RD315 | Single inlet medium pressure centrifugal fans, direct motor, forward curved impeller and EC Technology IE5 motor | Ventiladores centrífugos de media presión y simple aspiración, motor directo, turbina a acción y motor EC Technology IE5 | SODECA, SLU | www.sodeca.com | 23-33 31 19 13 15 | 10 | 230 | 1 | 50 | 4.8 | 1104 | 1380 | 30 | 2810 | 258 | 332 | - | 297 | 160 | 103 | 122 | 173,5 | 276 | 56 | 110 | 105,5 | - | 153 | - | 147 | 172 | - | - | - | - | 128 | - | - | 7 | 180 | M6 | 204
|  | CMP/EC-620-2M-0.5 IE5 LG0 | Single inlet medium pressure centrifugal fans, direct motor, forward curved impeller and EC Technology IE5 motor | Ventiladores centrífugos de media presión y simple aspiración, motor directo, turbina a acción y motor EC Technology IE5 | SODECA, SLU | www.sodeca.com | 23-33 31 19 13 15 | 10 | 230 | 1 | 50 | 3.3 | 759 | 765 | 80 | 2780 | 298 | 316 | - | 347 | 200 | 105 | 100 | 202,5 | 260 | 56 | 126 | 145,5 | - | 159 | - | 128 | 153 | - | - | - | - | 134 | - | - | 8 | 230 | M6 | 247
|  | CMP/EC-620-2M-0.5 IE5 LG45 | Single inlet medium pressure centrifugal fans, direct motor, forward curved impeller and EC Technology IE5 motor | Ventiladores centrífugos de media presión y simple aspiración, motor directo, turbina a acción y motor EC Technology IE5 | SODECA, SLU | www.sodeca.com | 23-33 31 19 13 15 | 10 | 230 | 1 | 50 | 3.3 | 759 | 765 | 80 | 2780 | 298 | 316 | - | 347 | 200 | 105 | 100 | 202,5 | 260 | 56 | 126 | 145,5 | - | 159 | - | 128 | 153 | - | - | - | - | 134 | - | - | 8 | 230 | M6 | 247
|  | CMP/EC-620-2M-0.5 IE5 LG90 | Single inlet medium pressure centrifugal fans, direct motor, forward curved impeller and EC Technology IE5 motor | Ventiladores centrífugos de media presión y simple aspiración, motor directo, turbina a acción y motor EC Technology IE5 | SODECA, SLU | www.sodeca.com | 23-33 31 19 13 15 | 10 | 230 | 1 | 50 | 3.3 | 759 | 765 | 80 | 2780 | 298 | 316 | - | 347 | 200 | 105 | 100 | 202,5 | 260 | 56 | 126 | 145,5 | - | 159 | - | 128 | 153 | - | - | - | - | 134 | - | - | 8 | 230 | M6 | 247
|  | CMP/EC-620-2M-0.5 IE5 LG180 | Single inlet medium pressure centrifugal fans, direct motor, forward curved impeller and EC Technology IE5 motor | Ventiladores centrífugos de media presión y simple aspiración, motor directo, turbina a acción y motor EC Technology IE5 | SODECA, SLU | www.sodeca.com | 23-33 31 19 13 15 | 10 | 230 | 1 | 50 | 3.3 | 759 | 765 | 80 | 2780 | 298 | 316 | - | 347 | 200 | 105 | 100 | 202,5 | 260 | 56 | 126 | 145,5 | - | 159 | - | 128 | 153 | - | - | - | - | 134 | - | - | 8 | 230 | M6 | 247
| 1269817 | CMP/EC-620-2M-0.5 IE5 LG270 | Single inlet medium pressure centrifugal fans, direct motor, forward curved impeller and EC Technology IE5 motor | Ventiladores centrífugos de media presión y simple aspiración, motor directo, turbina a acción y motor EC Technology IE5 | SODECA, SLU | www.sodeca.com | 23-33 31 19 13 15 | 10 | 230 | 1 | 50 | 3.3 | 759 | 765 | 80 | 2780 | 298 | 316 | - | 347 | 200 | 105 | 100 | 202,5 | 260 | 56 | 126 | 145,5 | - | 159 | - | 128 | 153 | - | - | - | - | 134 | - | - | 8 | 230 | M6 | 247
|  | CMP/EC-620-2M-0.5 IE5 LG315 | Single inlet medium pressure centrifugal fans, direct motor, forward curved impeller and EC Technology IE5 motor | Ventiladores centrífugos de media presión y simple aspiración, motor directo, turbina a acción y motor EC Technology IE5 | SODECA, SLU | www.sodeca.com | 23-33 31 19 13 15 | 10 | 230 | 1 | 50 | 3.3 | 759 | 765 | 80 | 2780 | 298 | 316 | - | 347 | 200 | 105 | 100 | 202,5 | 260 | 56 | 126 | 145,5 | - | 159 | - | 128 | 153 | - | - | - | - | 134 | - | - | 8 | 230 | M6 | 247
|  | CMP/EC-620-2M-0.5 IE5 RD0 | Single inlet medium pressure centrifugal fans, direct motor, forward curved impeller and EC Technology IE5 motor | Ventiladores centrífugos de media presión y simple aspiración, motor directo, turbina a acción y motor EC Technology IE5 | SODECA, SLU | www.sodeca.com | 23-33 31 19 13 15 | 10 | 230 | 1 | 50 | 3.3 | 759 | 765 | 80 | 2780 | 298 | 316 | - | 347 | 200 | 105 | 100 | 202,5 | 260 | 56 | 126 | 145,5 | - | 159 | - | 128 | 153 | - | - | - | - | 134 | - | - | 8 | 230 | M6 | 247
|  | CMP/EC-620-2M-0.5 IE5 RD45 | Single inlet medium pressure centrifugal fans, direct motor, forward curved impeller and EC Technology IE5 motor | Ventiladores centrífugos de media presión y simple aspiración, motor directo, turbina a acción y motor EC Technology IE5 | SODECA, SLU | www.sodeca.com | 23-33 31 19 13 15 | 10 | 230 | 1 | 50 | 3.3 | 759 | 765 | 80 | 2780 | 298 | 316 | - | 347 | 200 | 105 | 100 | 202,5 | 260 | 56 | 126 | 145,5 | - | 159 | - | 128 | 153 | - | - | - | - | 134 | - | - | 8 | 230 | M6 | 247
|  | CMP/EC-620-2M-0.5 IE5 RD90 | Single inlet medium pressure centrifugal fans, direct motor, forward curved impeller and EC Technology IE5 motor | Ventiladores centrífugos de media presión y simple aspiración, motor directo, turbina a acción y motor EC Technology IE5 | SODECA, SLU | www.sodeca.com | 23-33 31 19 13 15 | 10 | 230 | 1 | 50 | 3.3 | 759 | 765 | 80 | 2780 | 298 | 316 | - | 347 | 200 | 105 | 100 | 202,5 | 260 | 56 | 126 | 145,5 | - | 159 | - | 128 | 153 | - | - | - | - | 134 | - | - | 8 | 230 | M6 | 247
|  | CMP/EC-620-2M-0.5 IE5 RD180 | Single inlet medium pressure centrifugal fans, direct motor, forward curved impeller and EC Technology IE5 motor | Ventiladores centrífugos de media presión y simple aspiración, motor directo, turbina a acción y motor EC Technology IE5 | SODECA, SLU | www.sodeca.com | 23-33 31 19 13 15 | 10 | 230 | 1 | 50 | 3.3 | 759 | 765 | 80 | 2780 | 298 | 316 | - | 347 | 200 | 105 | 100 | 202,5 | 260 | 56 | 126 | 145,5 | - | 159 | - | 128 | 153 | - | - | - | - | 134 | - | - | 8 | 230 | M6 | 247
|  | CMP/EC-620-2M-0.5 IE5 RD270 | Single inlet medium pressure centrifugal fans, direct motor, forward curved impeller and EC Technology IE5 motor | Ventiladores centrífugos de media presión y simple aspiración, motor directo, turbina a acción y motor EC Technology IE5 | SODECA, SLU | www.sodeca.com | 23-33 31 19 13 15 | 10 | 230 | 1 | 50 | 3.3 | 759 | 765 | 80 | 2780 | 298 | 316 | - | 347 | 200 | 105 | 100 | 202,5 | 260 | 56 | 126 | 145,5 | - | 159 | - | 128 | 153 | - | - | - | - | 134 | - | - | 8 | 230 | M6 | 247
|  | CMP/EC-620-2M-0.5 IE5 RD315 | Single inlet medium pressure centrifugal fans, direct motor, forward curved impeller and EC Technology IE5 motor | Ventiladores centrífugos de media presión y simple aspiración, motor directo, turbina a acción y motor EC Technology IE5 | SODECA, SLU | www.sodeca.com | 23-33 31 19 13 15 | 10 | 230 | 1 | 50 | 3.3 | 759 | 765 | 80 | 2780 | 298 | 316 | - | 347 | 200 | 105 | 100 | 202,5 | 260 | 56 | 126 | 145,5 | - | 159 | - | 128 | 153 | - | - | - | - | 134 | - | - | 8 | 230 | M6 | 247
|  | CMP/EC-718-2M-1 IE5 LG0 | Single inlet medium pressure centrifugal fans, direct motor, forward curved impeller and EC Technology IE5 motor | Ventiladores centrífugos de media presión y simple aspiración, motor directo, turbina a acción y motor EC Technology IE5 | SODECA, SLU | www.sodeca.com | 23-33 31 19 13 15 | 13 | 230 | 1 | 50 | 5.9 | 1357 | 1550 | 0 | 2810 | 303,5 | 368 | - | 348 | 180 | 115 | 146 | 201 | 307 | 61 | 129,5 | 122 | - | 169 | 85 | 170 | 192 | - | - | - | - | 145 | - | - | 9 | 210 | M6 | 238
|  | CMP/EC-718-2M-1 IE5 LG45 | Single inlet medium pressure centrifugal fans, direct motor, forward curved impeller and EC Technology IE5 motor | Ventiladores centrífugos de media presión y simple aspiración, motor directo, turbina a acción y motor EC Technology IE5 | SODECA, SLU | www.sodeca.com | 23-33 31 19 13 15 | 13 | 230 | 1 | 50 | 5.9 | 1357 | 1550 | 0 | 2810 | 303,5 | 368 | - | 348 | 180 | 115 | 146 | 201 | 307 | 61 | 129,5 | 122 | - | 169 | 85 | 170 | 192 | - | - | - | - | 145 | - | - | 9 | 210 | M6 | 238
|  | CMP/EC-718-2M-1 IE5 LG90 | Single inlet medium pressure centrifugal fans, direct motor, forward curved impeller and EC Technology IE5 motor | Ventiladores centrífugos de media presión y simple aspiración, motor directo, turbina a acción y motor EC Technology IE5 | SODECA, SLU | www.sodeca.com | 23-33 31 19 13 15 | 13 | 230 | 1 | 50 | 5.9 | 1357 | 1550 | 0 | 2810 | 303,5 | 368 | - | 348 | 180 | 115 | 146 | 201 | 307 | 61 | 129,5 | 122 | - | 169 | 85 | 170 | 192 | - | - | - | - | 145 | - | - | 9 | 210 | M6 | 238
|  | CMP/EC-718-2M-1 IE5 LG180 | Single inlet medium pressure centrifugal fans, direct motor, forward curved impeller and EC Technology IE5 motor | Ventiladores centrífugos de media presión y simple aspiración, motor directo, turbina a acción y motor EC Technology IE5 | SODECA, SLU | www.sodeca.com | 23-33 31 19 13 15 | 13 | 230 | 1 | 50 | 5.9 | 1357 | 1550 | 0 | 2810 | 303,5 | 368 | - | 348 | 180 | 115 | 146 | 201 | 307 | 61 | 129,5 | 122 | - | 169 | 85 | 170 | 192 | - | - | - | - | 145 | - | - | 9 | 210 | M6 | 238
| 1269767 | CMP/EC-718-2M-1 IE5 LG270 | Single inlet medium pressure centrifugal fans, direct motor, forward curved impeller and EC Technology IE5 motor | Ventiladores centrífugos de media presión y simple aspiración, motor directo, turbina a acción y motor EC Technology IE5 | SODECA, SLU | www.sodeca.com | 23-33 31 19 13 15 | 13 | 230 | 1 | 50 | 5.9 | 1357 | 1550 | 0 | 2810 | 303,5 | 368 | - | 348 | 180 | 115 | 146 | 201 | 307 | 61 | 129,5 | 122 | - | 169 | 85 | 170 | 192 | - | - | - | - | 145 | - | - | 9 | 210 | M6 | 238
|  | CMP/EC-718-2M-1 IE5 LG315 | Single inlet medium pressure centrifugal fans, direct motor, forward curved impeller and EC Technology IE5 motor | Ventiladores centrífugos de media presión y simple aspiración, motor directo, turbina a acción y motor EC Technology IE5 | SODECA, SLU | www.sodeca.com | 23-33 31 19 13 15 | 13 | 230 | 1 | 50 | 5.9 | 1357 | 1550 | 0 | 2810 | 303,5 | 368 | - | 348 | 180 | 115 | 146 | 201 | 307 | 61 | 129,5 | 122 | - | 169 | 85 | 170 | 192 | - | - | - | - | 145 | - | - | 9 | 210 | M6 | 238
|  | CMP/EC-718-2M-1 IE5 RD0 | Single inlet medium pressure centrifugal fans, direct motor, forward curved impeller and EC Technology IE5 motor | Ventiladores centrífugos de media presión y simple aspiración, motor directo, turbina a acción y motor EC Technology IE5 | SODECA, SLU | www.sodeca.com | 23-33 31 19 13 15 | 13 | 230 | 1 | 50 | 5.9 | 1357 | 1550 | 0 | 2810 | 303,5 | 368 | - | 348 | 180 | 115 | 146 | 201 | 307 | 61 | 129,5 | 122 | - | 169 | 85 | 170 | 192 | - | - | - | - | 145 | - | - | 9 | 210 | M6 | 238
|  | CMP/EC-718-2M-1 IE5 RD45 | Single inlet medium pressure centrifugal fans, direct motor, forward curved impeller and EC Technology IE5 motor | Ventiladores centrífugos de media presión y simple aspiración, motor directo, turbina a acción y motor EC Technology IE5 | SODECA, SLU | www.sodeca.com | 23-33 31 19 13 15 | 13 | 230 | 1 | 50 | 5.9 | 1357 | 1550 | 0 | 2810 | 303,5 | 368 | - | 348 | 180 | 115 | 146 | 201 | 307 | 61 | 129,5 | 122 | - | 169 | 85 | 170 | 192 | - | - | - | - | 145 | - | - | 9 | 210 | M6 | 238
|  | CMP/EC-718-2M-1 IE5 RD90 | Single inlet medium pressure centrifugal fans, direct motor, forward curved impeller and EC Technology IE5 motor | Ventiladores centrífugos de media presión y simple aspiración, motor directo, turbina a acción y motor EC Technology IE5 | SODECA, SLU | www.sodeca.com | 23-33 31 19 13 15 | 13 | 230 | 1 | 50 | 5.9 | 1357 | 1550 | 0 | 2810 | 303,5 | 368 | - | 348 | 180 | 115 | 146 | 201 | 307 | 61 | 129,5 | 122 | - | 169 | 85 | 170 | 192 | - | - | - | - | 145 | - | - | 9 | 210 | M6 | 238
|  | CMP/EC-718-2M-1 IE5 RD180 | Single inlet medium pressure centrifugal fans, direct motor, forward curved impeller and EC Technology IE5 motor | Ventiladores centrífugos de media presión y simple aspiración, motor directo, turbina a acción y motor EC Technology IE5 | SODECA, SLU | www.sodeca.com | 23-33 31 19 13 15 | 13 | 230 | 1 | 50 | 5.9 | 1357 | 1550 | 0 | 2810 | 303,5 | 368 | - | 348 | 180 | 115 | 146 | 201 | 307 | 61 | 129,5 | 122 | - | 169 | 85 | 170 | 192 | - | - | - | - | 145 | - | - | 9 | 210 | M6 | 238
|  | CMP/EC-718-2M-1 IE5 RD270 | Single inlet medium pressure centrifugal fans, direct motor, forward curved impeller and EC Technology IE5 motor | Ventiladores centrífugos de media presión y simple aspiración, motor directo, turbina a acción y motor EC Technology IE5 | SODECA, SLU | www.sodeca.com | 23-33 31 19 13 15 | 13 | 230 | 1 | 50 | 5.9 | 1357 | 1550 | 0 | 2810 | 303,5 | 368 | - | 348 | 180 | 115 | 146 | 201 | 307 | 61 | 129,5 | 122 | - | 169 | 85 | 170 | 192 | - | - | - | - | 145 | - | - | 9 | 210 | M6 | 238
|  | CMP/EC-718-2M-1 IE5 RD315 | Single inlet medium pressure centrifugal fans, direct motor, forward curved impeller and EC Technology IE5 motor | Ventiladores centrífugos de media presión y simple aspiración, motor directo, turbina a acción y motor EC Technology IE5 | SODECA, SLU | www.sodeca.com | 23-33 31 19 13 15 | 13 | 230 | 1 | 50 | 5.9 | 1357 | 1550 | 0 | 2810 | 303,5 | 368 | - | 348 | 180 | 115 | 146 | 201 | 307 | 61 | 129,5 | 122 | - | 169 | 85 | 170 | 192 | - | - | - | - | 145 | - | - | 9 | 210 | M6 | 238
|  | CMP/EC-820-2M-1.5 IE5 LG0 | Single inlet medium pressure centrifugal fans, direct motor, forward curved impeller and EC Technology IE5 motor | Ventiladores centrífugos de media presión y simple aspiración, motor directo, turbina a acción y motor EC Technology IE5 | SODECA, SLU | www.sodeca.com | 23-33 31 19 13 15 | 16 | 230 | 1 | 50 | 8.7 | 2001 | 1900 | 200 | 2820 | 322 | 383 | - | 377 | 200 | 130 | 156 | 223 | 314,5 | 68,5 | 137,5 | 137 | - | 184 | 94,5 | 189 | 213 | - | - | - | - | 160 | - | - | 9 | 230 | M6 | 247
|  | CMP/EC-820-2M-1.5 IE5 LG45 | Single inlet medium pressure centrifugal fans, direct motor, forward curved impeller and EC Technology IE5 motor | Ventiladores centrífugos de media presión y simple aspiración, motor directo, turbina a acción y motor EC Technology IE5 | SODECA, SLU | www.sodeca.com | 23-33 31 19 13 15 | 16 | 230 | 1 | 50 | 8.7 | 2001 | 1900 | 200 | 2820 | 322 | 383 | - | 377 | 200 | 130 | 156 | 223 | 314,5 | 68,5 | 137,5 | 137 | - | 184 | 94,5 | 189 | 213 | - | - | - | - | 160 | - | - | 9 | 230 | M6 | 247
|  | CMP/EC-820-2M-1.5 IE5 LG90 | Single inlet medium pressure centrifugal fans, direct motor, forward curved impeller and EC Technology IE5 motor | Ventiladores centrífugos de media presión y simple aspiración, motor directo, turbina a acción y motor EC Technology IE5 | SODECA, SLU | www.sodeca.com | 23-33 31 19 13 15 | 16 | 230 | 1 | 50 | 8.7 | 2001 | 1900 | 200 | 2820 | 322 | 383 | - | 377 | 200 | 130 | 156 | 223 | 314,5 | 68,5 | 137,5 | 137 | - | 184 | 94,5 | 189 | 213 | - | - | - | - | 160 | - | - | 9 | 230 | M6 | 247
|  | CMP/EC-820-2M-1.5 IE5 LG180 | Single inlet medium pressure centrifugal fans, direct motor, forward curved impeller and EC Technology IE5 motor | Ventiladores centrífugos de media presión y simple aspiración, motor directo, turbina a acción y motor EC Technology IE5 | SODECA, SLU | www.sodeca.com | 23-33 31 19 13 15 | 16 | 230 | 1 | 50 | 8.7 | 2001 | 1900 | 200 | 2820 | 322 | 383 | - | 377 | 200 | 130 | 156 | 223 | 314,5 | 68,5 | 137,5 | 137 | - | 184 | 94,5 | 189 | 213 | - | - | - | - | 160 | - | - | 9 | 230 | M6 | 247
| 1269778 | CMP/EC-820-2M-1.5 IE5 LG270 | Single inlet medium pressure centrifugal fans, direct motor, forward curved impeller and EC Technology IE5 motor | Ventiladores centrífugos de media presión y simple aspiración, motor directo, turbina a acción y motor EC Technology IE5 | SODECA, SLU | www.sodeca.com | 23-33 31 19 13 15 | 16 | 230 | 1 | 50 | 8.7 | 2001 | 1900 | 200 | 2820 | 322 | 383 | - | 377 | 200 | 130 | 156 | 223 | 314,5 | 68,5 | 137,5 | 137 | - | 184 | 94,5 | 189 | 213 | - | - | - | - | 160 | - | - | 9 | 230 | M6 | 247
|  | CMP/EC-820-2M-1.5 IE5 LG315 | Single inlet medium pressure centrifugal fans, direct motor, forward curved impeller and EC Technology IE5 motor | Ventiladores centrífugos de media presión y simple aspiración, motor directo, turbina a acción y motor EC Technology IE5 | SODECA, SLU | www.sodeca.com | 23-33 31 19 13 15 | 16 | 230 | 1 | 50 | 8.7 | 2001 | 1900 | 200 | 2820 | 322 | 383 | - | 377 | 200 | 130 | 156 | 223 | 314,5 | 68,5 | 137,5 | 137 | - | 184 | 94,5 | 189 | 213 | - | - | - | - | 160 | - | - | 9 | 230 | M6 | 247
|  | CMP/EC-820-2M-1.5 IE5 RD0 | Single inlet medium pressure centrifugal fans, direct motor, forward curved impeller and EC Technology IE5 motor | Ventiladores centrífugos de media presión y simple aspiración, motor directo, turbina a acción y motor EC Technology IE5 | SODECA, SLU | www.sodeca.com | 23-33 31 19 13 15 | 16 | 230 | 1 | 50 | 8.7 | 2001 | 1900 | 200 | 2820 | 322 | 383 | - | 377 | 200 | 130 | 156 | 223 | 314,5 | 68,5 | 137,5 | 137 | - | 184 | 94,5 | 189 | 213 | - | - | - | - | 160 | - | - | 9 | 230 | M6 | 247
|  | CMP/EC-820-2M-1.5 IE5 RD45 | Single inlet medium pressure centrifugal fans, direct motor, forward curved impeller and EC Technology IE5 motor | Ventiladores centrífugos de media presión y simple aspiración, motor directo, turbina a acción y motor EC Technology IE5 | SODECA, SLU | www.sodeca.com | 23-33 31 19 13 15 | 16 | 230 | 1 | 50 | 8.7 | 2001 | 1900 | 200 | 2820 | 322 | 383 | - | 377 | 200 | 130 | 156 | 223 | 314,5 | 68,5 | 137,5 | 137 | - | 184 | 94,5 | 189 | 213 | - | - | - | - | 160 | - | - | 9 | 230 | M6 | 247
|  | CMP/EC-820-2M-1.5 IE5 RD90 | Single inlet medium pressure centrifugal fans, direct motor, forward curved impeller and EC Technology IE5 motor | Ventiladores centrífugos de media presión y simple aspiración, motor directo, turbina a acción y motor EC Technology IE5 | SODECA, SLU | www.sodeca.com | 23-33 31 19 13 15 | 16 | 230 | 1 | 50 | 8.7 | 2001 | 1900 | 200 | 2820 | 322 | 383 | - | 377 | 200 | 130 | 156 | 223 | 314,5 | 68,5 | 137,5 | 137 | - | 184 | 94,5 | 189 | 213 | - | - | - | - | 160 | - | - | 9 | 230 | M6 | 247
|  | CMP/EC-820-2M-1.5 IE5 RD180 | Single inlet medium pressure centrifugal fans, direct motor, forward curved impeller and EC Technology IE5 motor | Ventiladores centrífugos de media presión y simple aspiración, motor directo, turbina a acción y motor EC Technology IE5 | SODECA, SLU | www.sodeca.com | 23-33 31 19 13 15 | 16 | 230 | 1 | 50 | 8.7 | 2001 | 1900 | 200 | 2820 | 322 | 383 | - | 377 | 200 | 130 | 156 | 223 | 314,5 | 68,5 | 137,5 | 137 | - | 184 | 94,5 | 189 | 213 | - | - | - | - | 160 | - | - | 9 | 230 | M6 | 247
|  | CMP/EC-820-2M-1.5 IE5 RD270 | Single inlet medium pressure centrifugal fans, direct motor, forward curved impeller and EC Technology IE5 motor | Ventiladores centrífugos de media presión y simple aspiración, motor directo, turbina a acción y motor EC Technology IE5 | SODECA, SLU | www.sodeca.com | 23-33 31 19 13 15 | 16 | 230 | 1 | 50 | 8.7 | 2001 | 1900 | 200 | 2820 | 322 | 383 | - | 377 | 200 | 130 | 156 | 223 | 314,5 | 68,5 | 137,5 | 137 | - | 184 | 94,5 | 189 | 213 | - | - | - | - | 160 | - | - | 9 | 230 | M6 | 247
|  | CMP/EC-820-2M-1.5 IE5 RD315 | Single inlet medium pressure centrifugal fans, direct motor, forward curved impeller and EC Technology IE5 motor | Ventiladores centrífugos de media presión y simple aspiración, motor directo, turbina a acción y motor EC Technology IE5 | SODECA, SLU | www.sodeca.com | 23-33 31 19 13 15 | 16 | 230 | 1 | 50 | 8.7 | 2001 | 1900 | 200 | 2820 | 322 | 383 | - | 377 | 200 | 130 | 156 | 223 | 314,5 | 68,5 | 137,5 | 137 | - | 184 | 94,5 | 189 | 213 | - | - | - | - | 160 | - | - | 9 | 230 | M6 | 247
|  | CMP/EC-820-4M-0.33 IE5 LG0 | Single inlet medium pressure centrifugal fans, direct motor, forward curved impeller and EC Technology IE5 motor | Ventiladores centrífugos de media presión y simple aspiración, motor directo, turbina a acción y motor EC Technology IE5 | SODECA, SLU | www.sodeca.com | 23-33 31 19 13 15 | 10 | 230 | 1 | 50 | 2.3 | 529 | 1670 | 175 | 1370 | 322 | 341 | - | 377 | 200 | 130 | 156 | 223 | 272,5 | 68,5 | 137,5 | 137 | - | 184 | 94,5 | 189 | 213 | - | - | - | - | 160 | - | - | 9 | 230 | M6 | 247
|  | CMP/EC-820-4M-0.33 IE5 LG45 | Single inlet medium pressure centrifugal fans, direct motor, forward curved impeller and EC Technology IE5 motor | Ventiladores centrífugos de media presión y simple aspiración, motor directo, turbina a acción y motor EC Technology IE5 | SODECA, SLU | www.sodeca.com | 23-33 31 19 13 15 | 10 | 230 | 1 | 50 | 2.3 | 529 | 1670 | 175 | 1370 | 322 | 341 | - | 377 | 200 | 130 | 156 | 223 | 272,5 | 68,5 | 137,5 | 137 | - | 184 | 94,5 | 189 | 213 | - | - | - | - | 160 | - | - | 9 | 230 | M6 | 247
|  | CMP/EC-820-4M-0.33 IE5 LG90 | Single inlet medium pressure centrifugal fans, direct motor, forward curved impeller and EC Technology IE5 motor | Ventiladores centrífugos de media presión y simple aspiración, motor directo, turbina a acción y motor EC Technology IE5 | SODECA, SLU | www.sodeca.com | 23-33 31 19 13 15 | 10 | 230 | 1 | 50 | 2.3 | 529 | 1670 | 175 | 1370 | 322 | 341 | - | 377 | 200 | 130 | 156 | 223 | 272,5 | 68,5 | 137,5 | 137 | - | 184 | 94,5 | 189 | 213 | - | - | - | - | 160 | - | - | 9 | 230 | M6 | 247
|  | CMP/EC-820-4M-0.33 IE5 LG180 | Single inlet medium pressure centrifugal fans, direct motor, forward curved impeller and EC Technology IE5 motor | Ventiladores centrífugos de media presión y simple aspiración, motor directo, turbina a acción y motor EC Technology IE5 | SODECA, SLU | www.sodeca.com | 23-33 31 19 13 15 | 10 | 230 | 1 | 50 | 2.3 | 529 | 1670 | 175 | 1370 | 322 | 341 | - | 377 | 200 | 130 | 156 | 223 | 272,5 | 68,5 | 137,5 | 137 | - | 184 | 94,5 | 189 | 213 | - | - | - | - | 160 | - | - | 9 | 230 | M6 | 247
| 1269773 | CMP/EC-820-4M-0.33 IE5 LG270 | Single inlet medium pressure centrifugal fans, direct motor, forward curved impeller and EC Technology IE5 motor | Ventiladores centrífugos de media presión y simple aspiración, motor directo, turbina a acción y motor EC Technology IE5 | SODECA, SLU | www.sodeca.com | 23-33 31 19 13 15 | 10 | 230 | 1 | 50 | 2.3 | 529 | 1670 | 175 | 1370 | 322 | 341 | - | 377 | 200 | 130 | 156 | 223 | 272,5 | 68,5 | 137,5 | 137 | - | 184 | 94,5 | 189 | 213 | - | - | - | - | 160 | - | - | 9 | 230 | M6 | 247
|  | CMP/EC-820-4M-0.33 IE5 LG315 | Single inlet medium pressure centrifugal fans, direct motor, forward curved impeller and EC Technology IE5 motor | Ventiladores centrífugos de media presión y simple aspiración, motor directo, turbina a acción y motor EC Technology IE5 | SODECA, SLU | www.sodeca.com | 23-33 31 19 13 15 | 10 | 230 | 1 | 50 | 2.3 | 529 | 1670 | 175 | 1370 | 322 | 341 | - | 377 | 200 | 130 | 156 | 223 | 272,5 | 68,5 | 137,5 | 137 | - | 184 | 94,5 | 189 | 213 | - | - | - | - | 160 | - | - | 9 | 230 | M6 | 247
|  | CMP/EC-820-4M-0.33 IE5 RD0 | Single inlet medium pressure centrifugal fans, direct motor, forward curved impeller and EC Technology IE5 motor | Ventiladores centrífugos de media presión y simple aspiración, motor directo, turbina a acción y motor EC Technology IE5 | SODECA, SLU | www.sodeca.com | 23-33 31 19 13 15 | 10 | 230 | 1 | 50 | 2.3 | 529 | 1670 | 175 | 1370 | 322 | 341 | - | 377 | 200 | 130 | 156 | 223 | 272,5 | 68,5 | 137,5 | 137 | - | 184 | 94,5 | 189 | 213 | - | - | - | - | 160 | - | - | 9 | 230 | M6 | 247
|  | CMP/EC-820-4M-0.33 IE5 RD45 | Single inlet medium pressure centrifugal fans, direct motor, forward curved impeller and EC Technology IE5 motor | Ventiladores centrífugos de media presión y simple aspiración, motor directo, turbina a acción y motor EC Technology IE5 | SODECA, SLU | www.sodeca.com | 23-33 31 19 13 15 | 10 | 230 | 1 | 50 | 2.3 | 529 | 1670 | 175 | 1370 | 322 | 341 | - | 377 | 200 | 130 | 156 | 223 | 272,5 | 68,5 | 137,5 | 137 | - | 184 | 94,5 | 189 | 213 | - | - | - | - | 160 | - | - | 9 | 230 | M6 | 247
|  | CMP/EC-820-4M-0.33 IE5 RD90 | Single inlet medium pressure centrifugal fans, direct motor, forward curved impeller and EC Technology IE5 motor | Ventiladores centrífugos de media presión y simple aspiración, motor directo, turbina a acción y motor EC Technology IE5 | SODECA, SLU | www.sodeca.com | 23-33 31 19 13 15 | 10 | 230 | 1 | 50 | 2.3 | 529 | 1670 | 175 | 1370 | 322 | 341 | - | 377 | 200 | 130 | 156 | 223 | 272,5 | 68,5 | 137,5 | 137 | - | 184 | 94,5 | 189 | 213 | - | - | - | - | 160 | - | - | 9 | 230 | M6 | 247
|  | CMP/EC-820-4M-0.33 IE5 RD180 | Single inlet medium pressure centrifugal fans, direct motor, forward curved impeller and EC Technology IE5 motor | Ventiladores centrífugos de media presión y simple aspiración, motor directo, turbina a acción y motor EC Technology IE5 | SODECA, SLU | www.sodeca.com | 23-33 31 19 13 15 | 10 | 230 | 1 | 50 | 2.3 | 529 | 1670 | 175 | 1370 | 322 | 341 | - | 377 | 200 | 130 | 156 | 223 | 272,5 | 68,5 | 137,5 | 137 | - | 184 | 94,5 | 189 | 213 | - | - | - | - | 160 | - | - | 9 | 230 | M6 | 247
|  | CMP/EC-820-4M-0.33 IE5 RD270 | Single inlet medium pressure centrifugal fans, direct motor, forward curved impeller and EC Technology IE5 motor | Ventiladores centrífugos de media presión y simple aspiración, motor directo, turbina a acción y motor EC Technology IE5 | SODECA, SLU | www.sodeca.com | 23-33 31 19 13 15 | 10 | 230 | 1 | 50 | 2.3 | 529 | 1670 | 175 | 1370 | 322 | 341 | - | 377 | 200 | 130 | 156 | 223 | 272,5 | 68,5 | 137,5 | 137 | - | 184 | 94,5 | 189 | 213 | - | - | - | - | 160 | - | - | 9 | 230 | M6 | 247
|  | CMP/EC-820-4M-0.33 IE5 RD315 | Single inlet medium pressure centrifugal fans, direct motor, forward curved impeller and EC Technology IE5 motor | Ventiladores centrífugos de media presión y simple aspiración, motor directo, turbina a acción y motor EC Technology IE5 | SODECA, SLU | www.sodeca.com | 23-33 31 19 13 15 | 10 | 230 | 1 | 50 | 2.3 | 529 | 1670 | 175 | 1370 | 322 | 341 | - | 377 | 200 | 130 | 156 | 223 | 272,5 | 68,5 | 137,5 | 137 | - | 184 | 94,5 | 189 | 213 | - | - | - | - | 160 | - | - | 9 | 230 | M6 | 247
|  | CMP/EC-922-4M-0.75 IE5 LG0 | Single inlet medium pressure centrifugal fans, direct motor, forward curved impeller and EC Technology IE5 motor | Ventiladores centrífugos de media presión y simple aspiración, motor directo, turbina a acción y motor EC Technology IE5 | SODECA, SLU | www.sodeca.com | 23-33 31 19 13 15 | 19 | 230 | 1 | 50 | 4.8 | 1104 | 2450 | 5 | 1420 | 388,5 | 416,5 | 455 | - | 224 | 140 | 215 |  | 343 | 73,5 | 180 | 134 | 280 | 204 | 128 | - | 282,5 | 290 | 50 | 114 | 105 | 180 | 220 | 10,5 | 9,5 | 256 | M8 | 278
|  | CMP/EC-922-4M-0.75 IE5 LG45 | Single inlet medium pressure centrifugal fans, direct motor, forward curved impeller and EC Technology IE5 motor | Ventiladores centrífugos de media presión y simple aspiración, motor directo, turbina a acción y motor EC Technology IE5 | SODECA, SLU | www.sodeca.com | 23-33 31 19 13 15 | 19 | 230 | 1 | 50 | 4.8 | 1104 | 2450 | 5 | 1420 | 388,5 | 416,5 | 455 | - | 224 | 140 | 215 |  | 343 | 73,5 | 180 | 134 | 280 | 204 | 128 | - | 282,5 | 290 | 50 | 114 | 105 | 180 | 220 | 10,5 | 9,5 | 256 | M8 | 278
|  | CMP/EC-922-4M-0.75 IE5 LG90 | Single inlet medium pressure centrifugal fans, direct motor, forward curved impeller and EC Technology IE5 motor | Ventiladores centrífugos de media presión y simple aspiración, motor directo, turbina a acción y motor EC Technology IE5 | SODECA, SLU | www.sodeca.com | 23-33 31 19 13 15 | 19 | 230 | 1 | 50 | 4.8 | 1104 | 2450 | 5 | 1420 | 388,5 | 416,5 | 455 | - | 224 | 140 | 215 |  | 343 | 73,5 | 180 | 134 | 280 | 204 | 128 | - | 282,5 | 290 | 50 | 114 | 105 | 180 | 220 | 10,5 | 9,5 | 256 | M8 | 278
|  | CMP/EC-922-4M-0.75 IE5 LG180 | Single inlet medium pressure centrifugal fans, direct motor, forward curved impeller and EC Technology IE5 motor | Ventiladores centrífugos de media presión y simple aspiración, motor directo, turbina a acción y motor EC Technology IE5 | SODECA, SLU | www.sodeca.com | 23-33 31 19 13 15 | 19 | 230 | 1 | 50 | 4.8 | 1104 | 2450 | 5 | 1420 | 388,5 | 416,5 | 455 | - | 224 | 140 | 215 |  | 343 | 73,5 | 180 | 134 | 280 | 204 | 128 | - | 282,5 | 290 | 50 | 114 | 105 | 180 | 220 | 10,5 | 9,5 | 256 | M8 | 278
| 1269806 | CMP/EC-922-4M-0.75 IE5 LG270 | Single inlet medium pressure centrifugal fans, direct motor, forward curved impeller and EC Technology IE5 motor | Ventiladores centrífugos de media presión y simple aspiración, motor directo, turbina a acción y motor EC Technology IE5 | SODECA, SLU | www.sodeca.com | 23-33 31 19 13 15 | 19 | 230 | 1 | 50 | 4.8 | 1104 | 2450 | 5 | 1420 | 388,5 | 416,5 | 455 | - | 224 | 140 | 215 |  | 343 | 73,5 | 180 | 134 | 280 | 204 | 128 | - | 282,5 | 290 | 50 | 114 | 105 | 180 | 220 | 10,5 | 9,5 | 256 | M8 | 278
|  | CMP/EC-922-4M-0.75 IE5 LG315 | Single inlet medium pressure centrifugal fans, direct motor, forward curved impeller and EC Technology IE5 motor | Ventiladores centrífugos de media presión y simple aspiración, motor directo, turbina a acción y motor EC Technology IE5 | SODECA, SLU | www.sodeca.com | 23-33 31 19 13 15 | 19 | 230 | 1 | 50 | 4.8 | 1104 | 2450 | 5 | 1420 | 388,5 | 416,5 | 455 | - | 224 | 140 | 215 |  | 343 | 73,5 | 180 | 134 | 280 | 204 | 128 | - | 282,5 | 290 | 50 | 114 | 105 | 180 | 220 | 10,5 | 9,5 | 256 | M8 | 278
|  | CMP/EC-922-4M-0.75 IE5 RD0 | Single inlet medium pressure centrifugal fans, direct motor, forward curved impeller and EC Technology IE5 motor | Ventiladores centrífugos de media presión y simple aspiración, motor directo, turbina a acción y motor EC Technology IE5 | SODECA, SLU | www.sodeca.com | 23-33 31 19 13 15 | 19 | 230 | 1 | 50 | 4.8 | 1104 | 2450 | 5 | 1420 | 388,5 | 416,5 | 455 | - | 224 | 140 | 215 |  | 343 | 73,5 | 180 | 134 | 280 | 204 | 128 | - | 282,5 | 290 | 50 | 114 | 105 | 180 | 220 | 10,5 | 9,5 | 256 | M8 | 278
|  | CMP/EC-922-4M-0.75 IE5 RD45 | Single inlet medium pressure centrifugal fans, direct motor, forward curved impeller and EC Technology IE5 motor | Ventiladores centrífugos de media presión y simple aspiración, motor directo, turbina a acción y motor EC Technology IE5 | SODECA, SLU | www.sodeca.com | 23-33 31 19 13 15 | 19 | 230 | 1 | 50 | 4.8 | 1104 | 2450 | 5 | 1420 | 388,5 | 416,5 | 455 | - | 224 | 140 | 215 |  | 343 | 73,5 | 180 | 134 | 280 | 204 | 128 | - | 282,5 | 290 | 50 | 114 | 105 | 180 | 220 | 10,5 | 9,5 | 256 | M8 | 278
|  | CMP/EC-922-4M-0.75 IE5 RD90 | Single inlet medium pressure centrifugal fans, direct motor, forward curved impeller and EC Technology IE5 motor | Ventiladores centrífugos de media presión y simple aspiración, motor directo, turbina a acción y motor EC Technology IE5 | SODECA, SLU | www.sodeca.com | 23-33 31 19 13 15 | 19 | 230 | 1 | 50 | 4.8 | 1104 | 2450 | 5 | 1420 | 388,5 | 416,5 | 455 | - | 224 | 140 | 215 |  | 343 | 73,5 | 180 | 134 | 280 | 204 | 128 | - | 282,5 | 290 | 50 | 114 | 105 | 180 | 220 | 10,5 | 9,5 | 256 | M8 | 278
|  | CMP/EC-922-4M-0.75 IE5 RD180 | Single inlet medium pressure centrifugal fans, direct motor, forward curved impeller and EC Technology IE5 motor | Ventiladores centrífugos de media presión y simple aspiración, motor directo, turbina a acción y motor EC Technology IE5 | SODECA, SLU | www.sodeca.com | 23-33 31 19 13 15 | 19 | 230 | 1 | 50 | 4.8 | 1104 | 2450 | 5 | 1420 | 388,5 | 416,5 | 455 | - | 224 | 140 | 215 |  | 343 | 73,5 | 180 | 134 | 280 | 204 | 128 | - | 282,5 | 290 | 50 | 114 | 105 | 180 | 220 | 10,5 | 9,5 | 256 | M8 | 278
|  | CMP/EC-922-4M-0.75 IE5 RD270 | Single inlet medium pressure centrifugal fans, direct motor, forward curved impeller and EC Technology IE5 motor | Ventiladores centrífugos de media presión y simple aspiración, motor directo, turbina a acción y motor EC Technology IE5 | SODECA, SLU | www.sodeca.com | 23-33 31 19 13 15 | 19 | 230 | 1 | 50 | 4.8 | 1104 | 2450 | 5 | 1420 | 388,5 | 416,5 | 455 | - | 224 | 140 | 215 |  | 343 | 73,5 | 180 | 134 | 280 | 204 | 128 | - | 282,5 | 290 | 50 | 114 | 105 | 180 | 220 | 10,5 | 9,5 | 256 | M8 | 278
|  | CMP/EC-922-4M-0.75 IE5 RD315 | Single inlet medium pressure centrifugal fans, direct motor, forward curved impeller and EC Technology IE5 motor | Ventiladores centrífugos de media presión y simple aspiración, motor directo, turbina a acción y motor EC Technology IE5 | SODECA, SLU | www.sodeca.com | 23-33 31 19 13 15 | 19 | 230 | 1 | 50 | 4.8 | 1104 | 2450 | 5 | 1420 | 388,5 | 416,5 | 455 | - | 224 | 140 | 215 |  | 343 | 73,5 | 180 | 134 | 280 | 204 | 128 | - | 282,5 | 290 | 50 | 114 | 105 | 180 | 220 | 10,5 | 9,5 | 256 | M8 | 278
|  | CMP/EC-1025-4M-1.5 IE5 LG0 | Single inlet medium pressure centrifugal fans, direct motor, forward curved impeller and EC Technology IE5 motor | Ventiladores centrífugos de media presión y simple aspiración, motor directo, turbina a acción y motor EC Technology IE5 | SODECA, SLU | www.sodeca.com | 23-33 31 19 13 15 | 43 | 230 | 1 | 50 | 8.9 | 2047 | 3400 | 0 | 1455 | 427 | 440,5 | 503 | - | 250 | 165 | 250 |  | 354,5 | 86 | 197 | 144 | 310 | 229 | 145 | - | 312,5 | 315 | 74 | 134 | 115,5 | 205 | 228 | 12,5 | 9,5 | 282 | M8 | 305
|  | CMP/EC-1025-4M-1.5 IE5 LG45 | Single inlet medium pressure centrifugal fans, direct motor, forward curved impeller and EC Technology IE5 motor | Ventiladores centrífugos de media presión y simple aspiración, motor directo, turbina a acción y motor EC Technology IE5 | SODECA, SLU | www.sodeca.com | 23-33 31 19 13 15 | 43 | 230 | 1 | 50 | 8.9 | 2047 | 3400 | 0 | 1455 | 427 | 440,5 | 503 | - | 250 | 165 | 250 |  | 354,5 | 86 | 197 | 144 | 310 | 229 | 145 | - | 312,5 | 315 | 74 | 134 | 115,5 | 205 | 228 | 12,5 | 9,5 | 282 | M8 | 305
|  | CMP/EC-1025-4M-1.5 IE5 LG90 | Single inlet medium pressure centrifugal fans, direct motor, forward curved impeller and EC Technology IE5 motor | Ventiladores centrífugos de media presión y simple aspiración, motor directo, turbina a acción y motor EC Technology IE5 | SODECA, SLU | www.sodeca.com | 23-33 31 19 13 15 | 43 | 230 | 1 | 50 | 8.9 | 2047 | 3400 | 0 | 1455 | 427 | 440,5 | 503 | - | 250 | 165 | 250 |  | 354,5 | 86 | 197 | 144 | 310 | 229 | 145 | - | 312,5 | 315 | 74 | 134 | 115,5 | 205 | 228 | 12,5 | 9,5 | 282 | M8 | 305
|  | CMP/EC-1025-4M-1.5 IE5 LG180 | Single inlet medium pressure centrifugal fans, direct motor, forward curved impeller and EC Technology IE5 motor | Ventiladores centrífugos de media presión y simple aspiración, motor directo, turbina a acción y motor EC Technology IE5 | SODECA, SLU | www.sodeca.com | 23-33 31 19 13 15 | 43 | 230 | 1 | 50 | 8.9 | 2047 | 3400 | 0 | 1455 | 427 | 440,5 | 503 | - | 250 | 165 | 250 |  | 354,5 | 86 | 197 | 144 | 310 | 229 | 145 | - | 312,5 | 315 | 74 | 134 | 115,5 | 205 | 228 | 12,5 | 9,5 | 282 | M8 | 305
| 1269801 | CMP/EC-1025-4M-1.5 IE5 LG270 | Single inlet medium pressure centrifugal fans, direct motor, forward curved impeller and EC Technology IE5 motor | Ventiladores centrífugos de media presión y simple aspiración, motor directo, turbina a acción y motor EC Technology IE5 | SODECA, SLU | www.sodeca.com | 23-33 31 19 13 15 | 43 | 230 | 1 | 50 | 8.9 | 2047 | 3400 | 0 | 1455 | 427 | 440,5 | 503 | - | 250 | 165 | 250 |  | 354,5 | 86 | 197 | 144 | 310 | 229 | 145 | - | 312,5 | 315 | 74 | 134 | 115,5 | 205 | 228 | 12,5 | 9,5 | 282 | M8 | 305
|  | CMP/EC-1025-4M-1.5 IE5 LG315 | Single inlet medium pressure centrifugal fans, direct motor, forward curved impeller and EC Technology IE5 motor | Ventiladores centrífugos de media presión y simple aspiración, motor directo, turbina a acción y motor EC Technology IE5 | SODECA, SLU | www.sodeca.com | 23-33 31 19 13 15 | 43 | 230 | 1 | 50 | 8.9 | 2047 | 3400 | 0 | 1455 | 427 | 440,5 | 503 | - | 250 | 165 | 250 |  | 354,5 | 86 | 197 | 144 | 310 | 229 | 145 | - | 312,5 | 315 | 74 | 134 | 115,5 | 205 | 228 | 12,5 | 9,5 | 282 | M8 | 305
|  | CMP/EC-1025-4M-1.5 IE5 RD0 | Single inlet medium pressure centrifugal fans, direct motor, forward curved impeller and EC Technology IE5 motor | Ventiladores centrífugos de media presión y simple aspiración, motor directo, turbina a acción y motor EC Technology IE5 | SODECA, SLU | www.sodeca.com | 23-33 31 19 13 15 | 43 | 230 | 1 | 50 | 8.9 | 2047 | 3400 | 0 | 1455 | 427 | 440,5 | 503 | - | 250 | 165 | 250 |  | 354,5 | 86 | 197 | 144 | 310 | 229 | 145 | - | 312,5 | 315 | 74 | 134 | 115,5 | 205 | 228 | 12,5 | 9,5 | 282 | M8 | 305
|  | CMP/EC-1025-4M-1.5 IE5 RD45 | Single inlet medium pressure centrifugal fans, direct motor, forward curved impeller and EC Technology IE5 motor | Ventiladores centrífugos de media presión y simple aspiración, motor directo, turbina a acción y motor EC Technology IE5 | SODECA, SLU | www.sodeca.com | 23-33 31 19 13 15 | 43 | 230 | 1 | 50 | 8.9 | 2047 | 3400 | 0 | 1455 | 427 | 440,5 | 503 | - | 250 | 165 | 250 |  | 354,5 | 86 | 197 | 144 | 310 | 229 | 145 | - | 312,5 | 315 | 74 | 134 | 115,5 | 205 | 228 | 12,5 | 9,5 | 282 | M8 | 305
|  | CMP/EC-1025-4M-1.5 IE5 RD90 | Single inlet medium pressure centrifugal fans, direct motor, forward curved impeller and EC Technology IE5 motor | Ventiladores centrífugos de media presión y simple aspiración, motor directo, turbina a acción y motor EC Technology IE5 | SODECA, SLU | www.sodeca.com | 23-33 31 19 13 15 | 43 | 230 | 1 | 50 | 8.9 | 2047 | 3400 | 0 | 1455 | 427 | 440,5 | 503 | - | 250 | 165 | 250 |  | 354,5 | 86 | 197 | 144 | 310 | 229 | 145 | - | 312,5 | 315 | 74 | 134 | 115,5 | 205 | 228 | 12,5 | 9,5 | 282 | M8 | 305
|  | CMP/EC-1025-4M-1.5 IE5 RD180 | Single inlet medium pressure centrifugal fans, direct motor, forward curved impeller and EC Technology IE5 motor | Ventiladores centrífugos de media presión y simple aspiración, motor directo, turbina a acción y motor EC Technology IE5 | SODECA, SLU | www.sodeca.com | 23-33 31 19 13 15 | 43 | 230 | 1 | 50 | 8.9 | 2047 | 3400 | 0 | 1455 | 427 | 440,5 | 503 | - | 250 | 165 | 250 |  | 354,5 | 86 | 197 | 144 | 310 | 229 | 145 | - | 312,5 | 315 | 74 | 134 | 115,5 | 205 | 228 | 12,5 | 9,5 | 282 | M8 | 305
|  | CMP/EC-1025-4M-1.5 IE5 RD270 | Single inlet medium pressure centrifugal fans, direct motor, forward curved impeller and EC Technology IE5 motor | Ventiladores centrífugos de media presión y simple aspiración, motor directo, turbina a acción y motor EC Technology IE5 | SODECA, SLU | www.sodeca.com | 23-33 31 19 13 15 | 43 | 230 | 1 | 50 | 8.9 | 2047 | 3400 | 0 | 1455 | 427 | 440,5 | 503 | - | 250 | 165 | 250 |  | 354,5 | 86 | 197 | 144 | 310 | 229 | 145 | - | 312,5 | 315 | 74 | 134 | 115,5 | 205 | 228 | 12,5 | 9,5 | 282 | M8 | 305
|  | CMP/EC-1025-4M-1.5 IE5 RD315 | Single inlet medium pressure centrifugal fans, direct motor, forward curved impeller and EC Technology IE5 motor | Ventiladores centrífugos de media presión y simple aspiración, motor directo, turbina a acción y motor EC Technology IE5 | SODECA, SLU | www.sodeca.com | 23-33 31 19 13 15 | 43 | 230 | 1 | 50 | 8.9 | 2047 | 3400 | 0 | 1455 | 427 | 440,5 | 503 | - | 250 | 165 | 250 |  | 354,5 | 86 | 197 | 144 | 310 | 229 | 145 | - | 312,5 | 315 | 74 | 134 | 115,5 | 205 | 228 | 12,5 | 9,5 | 282 | M8 | 305

## dimensiones
DESDE EL MODELO 616...820
DESDE EL MODELO 922…1025
Conector motor
Conector impulsión
Conector aspiración
Conector motor
Conector impulsión
Conector aspiración
Conector aspiración
Conector aspiración

## detalles conectores
DETALLES DE CONECTORES EN REVIT
Propiedades de los conectores principales de una caja de ventilación
Aplicable a ventiladores con bocas de conexión rectangulares
En caso de bocas circulares, sustituir la "Forma"="Rectangular" en los atributos del conector, por "Forma"="Circular", y vincular el atributo "INPUT_DIAM" o "OUTPUT_DIAM" según corresponda al circuito de INPUT o OUTPUT
1 | CONECTOR DE BOCA DE CONDUCTO DE APORTACIÓN DE AIRE (OUTPUT)
|  | Propiedades del elemento conector | Altura |  | Anchura |  | Flujo
2 | CONECTOR DE BOCA DE CONDUCTO DE CAPTACIÓN DE AIRE (INPUT)
|  | Propiedades del elemento conector |  | Altura |  | Anchura |  | Flujo
3 | CONECTOR DE CAJA DE BORNES DE MOTOR
|  | Propiedades del elemento conector |  | Número de polos |  | Voltaje |  | Carga aparente

## Notas-(IMPORTANTE)
Notas al modelar en REVIT
- | Crear los siguientes parámetros como Parámetros Compartidos :
| - | Code
| - | REFERENCE
| - | SUPPLIER
| - | OMNICLASS
| - | Peso
| - | Tensión
| - | Número de fases
| - | Frecuencia
| - | Intensidad
| - | Potencia aparente
| - | Caudal máximo
| - | Caudal mínimo
| - | RPM
| - | Largo del equipo
| - | Ancho del equipo
| - | Alto del equipo
| - | Diámetro aspiración
| - | Diámetro impulsión
- | Crear los siguientes parámetros como Parámetros de Tipo :
| - | ADITTIONAL DIMENSIONS
- | Crear los siguientes parámetros como Parámetros de Ejemplar :
EJEMPLO | - | Parámetros de Apertura : Open/Close | *
*Se especificara de esta manera cuando la serie correspondiente, necesite este parámetro de apertura.
En casos especiales y que la serie lo requiera.